## AGV分类
AGV的分类
| 类别 | 导航方式 | 细分 | 工作原理 | 适合环境 | 适用车型 | 预估硬件单价 | 预估软件单价 | 载重 | 续航 | 信号模式 | 充电桩 | 备注
| 无轨 | 激光导航 | 轮廓导航 （也叫自然导航） | 机器人小车无需铺轨，其通过激光扫描雷达扫描实时地图与已有地图对比，自主动态规划到达目的地的最优路径并按照既定规划路径准确行进至目的地。遥控机器人走遍运行路线，利用激光扫描雷达扫描车间轮廓，保存原始数据，再通过地图编辑软件，将原始数据转化成地图文件。（周边物体变化率不能超出20%，若超出需重新更新原始地图） | 室内，地面平整度小于±10mm，适合所有AGV(不含举升) | 潜伏、背负 |  |  | 可定制 | 可定制 | WIFI模式 I/O模式 | 离线充电或在线充电，充电4小时运行12小时 | 可定制
|  |  | 反光板导航 | AGV行驶路径的周围安装位置精确的激光反射板，AGV通过发射激光束，同时采集由反射板反射的激光束，来确定其当前的位置和方向，并通过连续的三角几何运算来实现AGV的导引。它的优点是定位精确、且地面无需其它定位设施，导引路径灵活多变，能够适应多种现场环境，是目前许多国外AGV生产厂家有限采用的先进的导引方式。（15米内半径至少贴3个反光板） | 室内，适用于仓库，货架的叉车 | 激光叉车 |  |  | 可定制 | 可定制 | WIFI模式 I/O模式 | 离线充电或在线充电，充电4小时运行12小时 | 可定制
|  | 视觉导航 | 二维码AGV | 采用视觉采集二维码数据，判断AGV的方位角及当前位置偏差值，通过二维码的编号判断ＡＧＶ车在整个系统中的地理位置，从而实现自动导向及系统交通管制(大概每1米一张二维码) | 室内仓库物料架的运输，人员流动少的场合 | 潜伏、背负 |  |  | 可定制 | 可定制 | WIFI模式 I/O模式 | 离线充电或在线充电，充电4小时运行12小时 | 可定制
| 有轨 | 磁轨导航 | 磁条AGV | 磁条导航引用地面贴磁带的方式，灵活性比较好，改变或扩充导引路径比较容易，它也可在地面下的地槽中埋设磁条，由交流频率发生器输入一低压、低频电流，该交流电信号沿电线周围产生磁场，AGV上装有两个感应线圈，可以检测磁场强弱并以电压的形式表示出来。在磁条上面可以贴不同颜色的保护胶带。 | 室内，适合所有AGV | 牵引、背负、潜伏等所有车型 |  |  | 可定制 | 可定制 | WIFI模式 I/O模式 | 离线充电或在线充电，充电4小时运行12小时 | 可定制
AGV是自动引导车(Automated Guided Vehicle ) 的英文简称，又叫无人驾驶搬运车，通常也称为AGV小车，搬运机器人等。能够按照预先设定好的路线、程序、节拍自动作业，将生产中所需的物料或工装、夹具等源源不断的运送到所指定的工位。它的导航一般使用目前最成熟的磁感应技术，行走平稳、定位精确，而且路线铺设简单、容易。可按照原有的SOP作业流程 、或优化SOP路径，设置好工位，即可灵活、快捷地实现取货、卸货等工作。在自动化物流系统中，充分地体现其自动和柔性，实现高效、经济、灵活的无人化物流及生产。 随着中国经济的高速发展，必然会持续加强对劳动者的保护，选择AGV来完成搬运任务，不但能将工人从枯燥、繁琐的搬运工作中解放出来，还能节省人力成本，减少管理费用，让您的生产制造更加人性化和自动化，从而让您从制造业激烈的竞争中脱颖而出，最终获得客户的青睐。 AGV的优点： 节省搬运人力，减少管理人员 降低用工成本，提高效益 减少用工烦恼，提高企业形象 减轻劳动强度，提高效率 AGV目前广泛应用于汽车制造、电器、电子、化工、医药、半导体、仓储、造纸、卷烟、食品、军工及自动配送等行业，是实现自动化管理，提高生产效率、降低成本、缩短生产周期、加速资金周转的理想设备。

## 单向牵引式
单向牵引式AGV | [5 empty] | 产品图片
产品型号 |  | iC-QY-C-100 | iC-QY-C-500 | iC-QY-C-1T | iC-QY-C－00
基本参数 | 产品尺寸(MM) | L700*W530*H580 | L1000*W530*H780 | L1000*W530*H780
| 产品自重（KG） | 80Kg | 170Kg | 300Kg | 接受非标定制
| 导引方式 | 磁条导引
| 行走方向 | 前进、左右转、分岔
| 无线网络 | WiFi网络
| 驱动电源 | DC24V
| 牵引能力 | 100KG | 500KG | 1000KG | 接受非标定制
| 本体机种 | 牵引式
| 行走速度 | 0-45m/min(或定制)
| 转弯半径 | 最小可达500mm(磁带路线铺设半径）
| 导航精度 | ±10mm
| 工作方式 | 24小时
| 爬坡能力 | 3度以内
| 停止精度 | ±10mm
| 充电方式 | 手动充电·自动充电
| 安全感应范围 | ≤3m,可调，紧急制动距离小于50mm
| 报警形式 | 声光报警
| 安全防护 | 前方障碍物检测传感器+急停按钮
| 设计寿命 | >5年
蓄电池性能 | 容量 | 60AH | 80AH | 105Ah
| 额定电压 | DC24V
| 续航时间 | 满载≥10H |  | 满载≥8H
| 充电时间 | 铅酸电池·锂电池
型号解释 |  | iC-艾崇（公司代码） QY－牵引式 QF－潜伏式 ZD－自动对接 CC—叉车 ARV－移动机器人（类别代码） C－磁导航 J－激光导航 E－二维码导航 （导航方式代码） 100－100KG以下载重 500－500KG以下载重 1T－1吨以下载重 （载重代码）

## 潜伏式
潜伏式AGV | [5 empty] | 产品图片
产品型号 |  | iC-QF-C-500 | iC-QF-Ｅ-100 | iC-QF-Ｊ-300 | iC-QF-Ｊ－500
基本参数 | 产品尺寸(MM) | L1220*W520*H280 | L730*W600*H370 | L1220*W520*H280 | L730*W710*H370
| 产品自重（KG） | 200Kg | 125Kg | 125Kg | 150Kg
| 导引方式 | 磁条导引 | 二维码导引 | 激光导引 | 激光导引
| 行走方向 | 前进、后退、左右转 | 前进、任意方向旋转
| 无线网络 | WiFi网络
| 驱动电源 | DC24V
| 牵引/背负重量 | 500KG | 100Kg | 300KG | 500KG
| 本体机种 | 潜伏举升式 | 潜伏举升式 | 潜伏举升式 | 潜伏举升式
| 行走速度 | 0-45m/min | 0-45m/min | 0-45m/min | 0-45m/min
| 转弯半径 | 最小可达1000mm | 可原地旋转
| 导航精度 | ±10mm
| 工作方式 | 24小时
| 爬坡能力 | 3度以内
| 停止精度 | ±10mm
| 充电方式 | 手动充电·自动充电
| 安全感应范围 | ≤3m,可调，紧急制动距离小于50mm
| 报警形式 | 声光报警
| 安全防护 | 前方障碍物检测传感器+急停按钮
| 设计寿命 | >5年
蓄电池性能 | 容量 | 72AH | 60AH | 72AH | 72AH
| 额定电压 | DC24V |  |  | 48V
| 续航时间 | 满载≥8H | 满载≥10H
| 充电时间 | 锂电池
型号解释 |  | iC-艾崇（公司代码） QY－牵引式 QF－潜伏式 ZD－自动对接 CC—叉车 ARV－移动机器人（类别代码） C－磁导航 J－激光导航 E－二维码导航 （导航方式代码） 100－100KG以下载重 500－500KG以下载重 1T－1吨以下载重 （载重代码）

## 自动对接式
自动对接式AGV | [5 empty] | 产品图片
产品型号 |  | iC-ZD-C-50 | iC-ZD-C-100 | iC-ZD-C-500 | iC-ZD-C－00
基本参数 | 产品尺寸(MM) | L660*W450*H740 | L900*W530*H740 | L1050*W660*H740
| 产品自重（KG） | 70Kg | 108Kg | 155Kg | 接受非标定制
| 导引方式 | 磁条导引
| 行走方向 | 前进、后退、左右转或原地旋转
| 无线网络 | WiFi网络
| 驱动电源 | DC24V
| 牵引能力 | 50KG | 100KG | 500KG | 接受非标定制
| 本体机种 | 自动对接式（滚筒对接、皮带对接或机械手对接）
| 行走速度 | 0-45m/min(或定制) | 0-36m/min(或定制)
| 转弯半径 | 可原地旋转 | 最小可达600mm(磁带路线铺设半径）
| 导航精度 | ±10mm
| 工作方式 | 24小时
| 爬坡能力 | 3度以内
| 停止精度 | ±5mm | ±5mm | ±5mm
| 充电方式 | 手动充电·自动充电
| 安全感应范围 | ≤3m,可调，紧急制动距离小于50mm
| 报警形式 | 声光报警
| 安全防护 | 前方障碍物检测传感器+急停按钮
| 设计寿命 | >5年
蓄电池性能 | 容量 | 60AH | 60AH | 80AH
| 额定电压 | DC24V
| 续航时间 | 满载≥10H |  | 满载≥8H
| 充电时间 | 铅酸电池·锂电池
型号解释 |  | iC-艾崇（公司代码） QY－牵引式 QF－潜伏式 ZD－自动对接 CC—叉车 ARV－移动机器人（类别代码） C－磁导航 J－激光导航 E－二维码导航 （导航方式代码） 100－100KG以下载重 500－500KG以下载重 1T－1吨以下载重 （载重代码）

## 激光导航叉车式
激光导航叉车式AGV |  |  |  | 产品图片
产品型号 |  | iC-CC-J-1500 | iC-CC-J－00
基本参数 | 产品尺寸(MM) | L1300*W780*H2000
| 产品自重（KG） | 1750Kg
| 导引方式 | 激光自主导航
| 行走方向 | 前进、后退、左右转
| 无线网络 | WiFi网络
| 驱动电源 | DC48V | DC48V
| 牵引能力 | 1500KG以下 | 接受非标定制
| 本体机种 | 叉车式
| 行走速度 | 0-45m/min(或定制)
| 转弯半径 | 可原地旋转
| 导航精度 | ±15mm
| 工作方式 | 24小时
| 爬坡能力 | 3度以内
| 停止精度 | ±5mm
| 充电方式 | 手动充电·自动充电
| 安全感应范围 | ≤3m,可调，紧急制动距离小于50mm
| 报警形式 | 声光报警
| 安全防护 | 前方障碍物检测传感器+急停按钮
| 设计寿命 | >5年
蓄电池性能 | 容量 | 100AH
| 额定电压 | 48V
| 续航时间 | 满载≥10H
| 充电时间 | 铅酸电池·锂电池
型号解释 |  | iC-艾崇（公司代码） QY－牵引式 QF－潜伏式 ZD－自动对接 CC—叉车 ARV－移动机器人（类别代码） C－磁导航 J－激光导航 E－二维码导航 （导航方式代码） 100－100KG以下载重 500－500KG以下载重 1T－1吨以下载重 （载重代码）

## 工业移动机器人
工业移动机器人 |  |  |  |  | 产品图片
产品型号 |  | iC-ARV-201 | iC-ARV-202 | iC-ARV－00
基 本 参 数 | 产品尺寸(MM) | L1360*W520*H1990 | L1280*W625*H665
| 产品自重（KG） | 400Kg | 500Kg | 接受非标定制
| 导引方式 | 磁导航或自主导航
| 行走方向 | 前进、后退、左右转、分岔 | 前进、任意方向旋转
| 无线网络 | WiFi网络
| 驱动电源 | DC24V | DC24V
| 机械手搬运重量 | 20KG以下 | 20KG以下 | 接受非标定制
| 本体机种 | 智能移动机器人
| 行走速度 | 0-40m/min(或定制)
| 转弯半径 | 1000mm | 可原地转弯
| 导航精度 | ±10mm | ±10mm
| 工作方式 | 24小时
| 爬坡能力 | 3度以内
| 停止精度 | ±5mm(CCD二次定位后取放精度可到±1mm)
| 充电方式 | 手动充电·自动充电
| 安全感应范围 | ≤3m,可调，紧急制动距离小于50mm
| 报警形式 | 声光报警
| 安全防护 | 前方障碍物检测传感器+急停按钮
| 设计寿命 | >5年
蓄电池性能 | 容量 | 100AH | 100AH
| 额定电压 | DC24V | DC48V
| 续航时间 | 满载≥10H
| 充电时间 | 铅酸电池·锂电池
型号解释 |  | iC-艾崇（公司代码） QY－牵引式 QF－潜伏式 ZD－自动对接 CC—叉车 ARV－移动机器人（类别代码） C－磁导航 J－激光导航 E－二维码导航 （导航方式代码） 100－100KG以下载重 500－500KG以下载重 1T－1吨以下载重 （载重代码）

## SMT上下料专用AGV
SMT专用AGV |  |  |  | 产品图片
产品型号 |  | iC-SM-C-050 | iC-YD-C-200
基 本 参 数 | 产品尺寸(MM) | L1170*W490*(下层H300／上层H1010) | L1700*W800*(下层H350／上层H100)
| 产品自重（KG） | 150Kg | 280Kg
| 导引方式 | 磁条导航
| 行走方向 | 前进、后退、左右转、顺时针/逆时针90度转
| 无线网络 | WiFi网络
| 驱动电源 | DC24V | DC24V
| 牵引能力 | 50KG以下 | 200KG以下
| 本体机种 | SMT专用AGV
| 行走速度 | 0-40m/min(或定制)
| 转弯半径 | ≥500mm（磁条铺设半径）
| 导航精度 | ±10mm | ±10mm
| 工作方式 | 24小时
| 爬坡能力 | 3度以内
| 停止精度 | ±5mm
| 充电方式 | 手动充电·自动充电
| 安全感应范围 | ≤3m,可调，紧急制动距离小于50mm
| 报警形式 | 声光报警
| 安全防护 | 前方障碍物检测传感器+急停按钮
| 设计寿命 | >5年
蓄电池性能 | 容量 | 60AH | 80AH
| 额定电压 | DC24V
| 续航时间 | 满载≥10H
| 充电时间 | 铅酸电池·锂电池
型号解释 |  | iC-艾崇（公司代码） QY－牵引式 QF－潜伏式 ZD－自动对接 CC—叉车 ARV－移动机器人（类别代码） C－磁导航 J－激光导航 E－二维码导航 （导航方式代码） 100－100KG以下载重 500－500KG以下载重 1T－1吨以下载重 （载重代码）